## MEMORIAL
MEMORIA DE CÁLCULO
1.0 | SERVIÇOS PRELIMINARES
1.1 | Placa de obra nas dimensões de 2.0 x 4.0 m, padrão IOPES
LOCAL | COMP. | X | LARGURA | = | TOTAL
PROJ. ARQ | 4 |  | 2 |  | 8
|  |  |  | TOTAL | 8 | M²
2.0 | INFRAESTRUTURA
2.1 | Rodapé de cerâmica PEI-3, assentado com argamassa de cimento cola h = 7.0 cm, inclusive rejuntamento com cimento branco
RODAPÉ
LOCAL | COMPR. | X | QUANT | = | TOTAL
TERREO
RECEPÇÃO | 4.16 | X | 2 | = | 8.32
RECEPÇÃO | 10.65 | X | 2 | = | 21.3
COPA/COZINHA | 4.59 | X | 2 | = | 9.18
COPA/COZINHA | 2.75 | X | 2 | = | 5.5
SALA | 5.69 | X | 8 | = | 45.52
SALA | 4.28 | X | 2 | = | 8.56
SALA | 3.66 | X | 4 | = | 14.64
SALA | 2.95 | X | 4 | = | 11.8
SALA | 3.91 | X | 2 | = | 7.82
SALA | 9 | X | 2 | = | 18
PLENARIO | 9 | X | 2 | = | 18
PLENARIO | 17.27 | X | 2 | = | 34.54
SALA SOM | 2.95 | X | 2 | = | 5.9
SALA SOM | 1.92 | X | 2 | = | 3.84
RAMPA | 28.35 | X | 2 | = | 56.7
PATAMAR | 3.12 | X | 2 | = | 6.24
SUBSOLO |  |  |  |  | 0
RAMPA | 28.35 | X | 2 | = | 56.7
SAGUÃO | 6.1 | X | 2 | = | 12.2
SAGUÃO | 4.03 | X | 2 | = | 8.06
SALA | 3.5 | X | 14 | = | 49
SALA | 4.03 | X | 2 | = | 8.06
SALA | 3.94 | X | 4 | = | 15.76
SALA | 3.7 | X | 4 | = | 14.8
SALA | 3.8 | X | 4 | = | 15.2
SALA | 3.9 | X | 4 | = | 15.6
SALA | 3.6 | X | 4 | = | 14.4
SALA | 3.7 | X | 4 | = | 14.8
SALA | 3.6 | X | 14 | = | 50.4
CIRCULAÇÃO | 24.18 | X | 4 | = | 96.72
DEPOSITO | 3.49 | X | 2 | = | 6.98
DEPOSITO | 5.8 | X | 4 | = | 23.2
DEPOSITO | 3.51 | X | 4 | = | 14.04
CIRCULAÇÃO | 11.47 | X | 1 | = | 11.47
|  |  | TOTAL RODAPÉ |  | 703.25 |  | 0
TOTAL | 703.25 | M
2.2 | Retirada de revestimento antigo em reboco
RODAPÉ
LOCAL | COMPR. | X | QUANT | X | ALTURA | = | TOTAL
TERREO
RECEPÇÃO | 4.16 | X | 2 | X | 0.8 | = | 6.66
RECEPÇÃO | 10.65 | X | 2 | X | 0.8 | = | 17.04
COPA/COZINHA | 4.59 | X | 2 | X | 0.8 | = | 7.34
COPA/COZINHA | 2.75 | X | 2 | X | 0.8 | = | 4.4
SALA | 5.69 | X | 8 | X | 0.8 | = | 36.42
SALA | 4.28 | X | 2 | X | 0.8 | = | 6.85
SALA | 3.66 | X | 4 | X | 0.8 | = | 11.71
SALA | 2.95 | X | 4 | X | 0.8 | = | 9.44
SALA | 3.91 | X | 2 | X | 0.8 | = | 6.26
SALA | 9 | X | 2 | X | 0.8 | = | 14.4
PLENARIO | 9 | X | 2 | X | 0.8 | = | 14.4
PLENARIO | 17.27 | X | 2 | X | 0.8 | = | 27.63
SALA SOM | 2.95 | X | 2 | X | 0.8 | = | 4.72
SALA SOM | 1.92 | X | 2 | X | 0.8 | = | 3.07
RAMPA | 28.35 | X | 2 | X | 0.8 | = | 45.36
PATAMAR | 3.12 | X | 2 | X | 0.8 | = | 4.99
SUBSOLO | [6 empty] | 0
RAMPA | 28.35 | X | 2 | X | 0.8 | = | 45.36
SAGUÃO | 6.1 | X | 2 | X | 0.8 | = | 9.76
SAGUÃO | 4.03 | X | 2 | X | 0.8 | = | 6.45
SALA | 3.5 | X | 14 | X | 0.8 | = | 39.2
SALA | 4.03 | X | 2 | X | 0.8 | = | 6.45
SALA | 3.94 | X | 4 | X | 0.8 | = | 12.61
SALA | 3.7 | X | 4 | X | 0.8 | = | 11.84
SALA | 3.8 | X | 4 | X | 0.8 | = | 12.16
SALA | 3.9 | X | 4 | X | 0.8 | = | 12.48
SALA | 3.6 | X | 4 | X | 0.8 | = | 11.52
SALA | 3.7 | X | 4 | X | 0.8 | = | 11.84
SALA | 3.6 | X | 14 | X | 0.8 | = | 40.32
CIRCULAÇÃO | 24.18 | X | 4 | X | 0.8 | = | 77.38
DEPOSITO | 3.49 | X | 2 | X | 0.8 | = | 5.58
DEPOSITO | 5.8 | X | 4 | X | 0.8 | = | 18.56
DEPOSITO | 3.51 | X | 4 | X | 0.8 | = | 11.23
CIRCULAÇÃO | 11.47 | X | 1 | X | 0.8 | = | 9.18
|  |  | TOTAL |  |  |  | 286.8
TOTAL | 286.8 | M²
3.0 | ACABAMENTOS INTERNOS
3.1 | Chapisco de argamassa de cimento e areia média ou grossa lavada no traço 1:3, espessura 5mm, com utilização de impermeabilizante
RODAPÉ
LOCAL | COMPR. | X | QUANT | X | ALTURA | = | TOTAL
TERREO
RECEPÇÃO | 4.16 | X | 2 | X | 0.8 | = | 6.66
RECEPÇÃO | 10.65 | X | 2 | X | 0.8 | = | 17.04
COPA/COZINHA | 4.59 | X | 2 | X | 0.8 | = | 7.34
COPA/COZINHA | 2.75 | X | 2 | X | 0.8 | = | 4.4
SALA | 5.69 | X | 8 | X | 0.8 | = | 36.42
SALA | 4.28 | X | 2 | X | 0.8 | = | 6.85
SALA | 3.66 | X | 4 | X | 0.8 | = | 11.71
SALA | 2.95 | X | 4 | X | 0.8 | = | 9.44
SALA | 3.91 | X | 2 | X | 0.8 | = | 6.26
SALA | 9 | X | 2 | X | 0.8 | = | 14.4
PLENARIO | 9 | X | 2 | X | 0.8 | = | 14.4
PLENARIO | 17.27 | X | 2 | X | 0.8 | = | 27.63
SALA SOM | 2.95 | X | 2 | X | 0.8 | = | 4.72
SALA SOM | 1.92 | X | 2 | X | 0.8 | = | 3.07
RAMPA | 28.35 | X | 2 | X | 0.8 | = | 45.36
PATAMAR | 3.12 | X | 2 | X | 0.8 | = | 4.99
SUBSOLO | [6 empty] | 0
RAMPA | 28.35 | X | 2 | X | 0.8 | = | 45.36
SAGUÃO | 6.1 | X | 2 | X | 0.8 | = | 9.76
SAGUÃO | 4.03 | X | 2 | X | 0.8 | = | 6.45
SALA | 3.5 | X | 14 | X | 0.8 | = | 39.2
SALA | 4.03 | X | 2 | X | 0.8 | = | 6.45
SALA | 3.94 | X | 4 | X | 0.8 | = | 12.61
SALA | 3.7 | X | 4 | X | 0.8 | = | 11.84
SALA | 3.8 | X | 4 | X | 0.8 | = | 12.16
SALA | 3.9 | X | 4 | X | 0.8 | = | 12.48
SALA | 3.6 | X | 4 | X | 0.8 | = | 11.52
SALA | 3.7 | X | 4 | X | 0.8 | = | 11.84
SALA | 3.6 | X | 14 | X | 0.8 | = | 40.32
CIRCULAÇÃO | 24.18 | X | 4 | X | 0.8 | = | 77.38
DEPOSITO | 3.49 | X | 2 | X | 0.8 | = | 5.58
DEPOSITO | 5.8 | X | 4 | X | 0.8 | = | 18.56
DEPOSITO | 3.51 | X | 4 | X | 0.8 | = | 11.23
CIRCULAÇÃO | 11.47 | X | 1 | X | 0.8 | = | 9.18
|  |  | TOTAL |  |  |  | 286.8
TOTAL | 286.8 | M²
3.2 | Emboço de argamassa de cimento, cal hidratada CH1 e areia média ou grossa lavada no traço 1:0.5:6, espessura 20 mm
RODAPÉ
LOCAL | COMPR. | X | QUANT | X | ALTURA | = | TOTAL
TERREO
RECEPÇÃO | 4.16 | X | 2 | X | 0.8 | = | 6.66
RECEPÇÃO | 10.65 | X | 2 | X | 0.8 | = | 17.04
COPA/COZINHA | 4.59 | X | 2 | X | 0.8 | = | 7.34
COPA/COZINHA | 2.75 | X | 2 | X | 0.8 | = | 4.4
SALA | 5.69 | X | 8 | X | 0.8 | = | 36.42
SALA | 4.28 | X | 2 | X | 0.8 | = | 6.85
SALA | 3.66 | X | 4 | X | 0.8 | = | 11.71
SALA | 2.95 | X | 4 | X | 0.8 | = | 9.44
SALA | 3.91 | X | 2 | X | 0.8 | = | 6.26
SALA | 9 | X | 2 | X | 0.8 | = | 14.4
PLENARIO | 9 | X | 2 | X | 0.8 | = | 14.4
PLENARIO | 17.27 | X | 2 | X | 0.8 | = | 27.63
SALA SOM | 2.95 | X | 2 | X | 0.8 | = | 4.72
SALA SOM | 1.92 | X | 2 | X | 0.8 | = | 3.07
RAMPA | 28.35 | X | 2 | X | 0.8 | = | 45.36
PATAMAR | 3.12 | X | 2 | X | 0.8 | = | 4.99
SUBSOLO | [6 empty] | 0
RAMPA | 28.35 | X | 2 | X | 0.8 | = | 45.36
SAGUÃO | 6.1 | X | 2 | X | 0.8 | = | 9.76
SAGUÃO | 4.03 | X | 2 | X | 0.8 | = | 6.45
SALA | 3.5 | X | 14 | X | 0.8 | = | 39.2
SALA | 4.03 | X | 2 | X | 0.8 | = | 6.45
SALA | 3.94 | X | 4 | X | 0.8 | = | 12.61
SALA | 3.7 | X | 4 | X | 0.8 | = | 11.84
SALA | 3.8 | X | 4 | X | 0.8 | = | 12.16
SALA | 3.9 | X | 4 | X | 0.8 | = | 12.48
SALA | 3.6 | X | 4 | X | 0.8 | = | 11.52
SALA | 3.7 | X | 4 | X | 0.8 | = | 11.84
SALA | 3.6 | X | 14 | X | 0.8 | = | 40.32
CIRCULAÇÃO | 24.18 | X | 4 | X | 0.8 | = | 77.38
DEPOSITO | 3.49 | X | 2 | X | 0.8 | = | 5.58
DEPOSITO | 5.8 | X | 4 | X | 0.8 | = | 18.56
DEPOSITO | 3.51 | X | 4 | X | 0.8 | = | 11.23
CIRCULAÇÃO | 11.47 | X | 1 | X | 0.8 | = | 9.18
|  |  | TOTAL |  |  |  | 286.8
TOTAL | 286.8 | M²
3.3 | Reboco tipo paulista de argamassa de cimento, cal hidratada CH1 e areia média ou grossa lavada no traço 1:0.5:6, espessura 25 mm
LOCAL | COMPR. | X | QUANT | X | ALTURA | = | TOTAL
TERREO
RECEPÇÃO | 4.16 | X | 2 | X | 0.8 | = | 6.66
RECEPÇÃO | 10.65 | X | 2 | X | 0.8 | = | 17.04
COPA/COZINHA | 4.59 | X | 2 | X | 0.8 | = | 7.34
COPA/COZINHA | 2.75 | X | 2 | X | 0.8 | = | 4.4
SALA | 5.69 | X | 8 | X | 0.8 | = | 36.42
SALA | 4.28 | X | 2 | X | 0.8 | = | 6.85
SALA | 3.66 | X | 4 | X | 0.8 | = | 11.71
SALA | 2.95 | X | 4 | X | 0.8 | = | 9.44
SALA | 3.91 | X | 2 | X | 0.8 | = | 6.26
SALA | 9 | X | 2 | X | 0.8 | = | 14.4
PLENARIO | 9 | X | 2 | X | 0.8 | = | 14.4
PLENARIO | 17.27 | X | 2 | X | 0.8 | = | 27.63
SALA SOM | 2.95 | X | 2 | X | 0.8 | = | 4.72
SALA SOM | 1.92 | X | 2 | X | 0.8 | = | 3.07
RAMPA | 28.35 | X | 2 | X | 0.8 | = | 45.36
PATAMAR | 3.12 | X | 2 | X | 0.8 | = | 4.99
SUBSOLO | [6 empty] | 0
RAMPA | 28.35 | X | 2 | X | 0.8 | = | 45.36
SAGUÃO | 6.1 | X | 2 | X | 0.8 | = | 9.76
SAGUÃO | 4.03 | X | 2 | X | 0.8 | = | 6.45
SALA | 3.5 | X | 14 | X | 0.8 | = | 39.2
SALA | 4.03 | X | 2 | X | 0.8 | = | 6.45
SALA | 3.94 | X | 4 | X | 0.8 | = | 12.61
SALA | 3.7 | X | 4 | X | 0.8 | = | 11.84
SALA | 3.8 | X | 4 | X | 0.8 | = | 12.16
SALA | 3.9 | X | 4 | X | 0.8 | = | 12.48
SALA | 3.6 | X | 4 | X | 0.8 | = | 11.52
SALA | 3.7 | X | 4 | X | 0.8 | = | 11.84
SALA | 3.6 | X | 14 | X | 0.8 | = | 40.32
CIRCULAÇÃO | 24.18 | X | 4 | X | 0.8 | = | 77.38
DEPOSITO | 3.49 | X | 2 | X | 0.8 | = | 5.58
DEPOSITO | 5.8 | X | 4 | X | 0.8 | = | 18.56
DEPOSITO | 3.51 | X | 4 | X | 0.8 | = | 11.23
CIRCULAÇÃO | 11.47 | X | 1 | X | 0.8 | = | 9.18
|  |  | TOTAL |  |  |  | 286.8
TOTAL | 286.8 | M²
3.4 | Forro de gesso acabamento tipo liso
LOCAL | COMPR. | X | QUANT | X | ALTURA | = | TOTAL
TERREO
| 5.8 | X | 2 | X | 4.2 | = | 48.72
|  |  | TOTAL |  |  |  | 48.72
TOTAL | 48.72 | M²
3.5 | SANCA DE GESSO
LOCAL | COMPR. | X | QUANT | = | TOTAL
TERREO
| 5.8 | X | 6 | = | 34.8
|  |  | TOTAL |  |  |  | 0
TOTAL | 34.8 | M
4.0 | ESQUADRIA
4.1 | Porta em madeira de lei tipo angelim pedra ou equiv.c/enchimento em madeira 1a.qualidade esp. 30mm p/ pintura, inclusive alizares, dobradiças e fechadura externa em latão cromado LaFonte ou equiv., exclusive marco, nas dim.: 0.80 x 2.10 m
LOCAL | QUANT.
3
TOTAL | 3 | UND
4.2 | Vidro temperado incolor 10mm de espessura, fixo em pinça cromada.
LOCAL | COMPR. | X | QUANT | X | ALTURA | = | TOTAL
TERREO
PLENARIO | 3.56 | X | 3 | X | 1.2 | = | 12.82
|  |  | TOTAL |  |  |  | 12.82
TOTAL | 12.82 | M²
4.3 | Vidro temperado incolor 8mm de espessura
LOCAL | COMPR. | X | QUANT | X | ALTURA | = | TOTAL
COZINHA | 6.65 | X | 2 | X | 1.2 | = | 15.96
|  |  | TOTAL |  |  |  | 15.96
TOTAL | 15.96 | M²
4.4 | Fornecimento e assentamento de porta de vidro blindex na espessura de 10mm nas dimensões 1,80x2,50m, com todos os acessório incluso, inclusive puxador de inox e fechadura.
LOCAL | QUANT.
1
TOTAL | 1 | UND
4.5 | Espelho espessura 4 mm, incluindo chapa compensada 6mm, moldura de peça de madeira 7x2.5cm fixada com parafuso e bucha conforme detalhe em projeto
LOCAL | COMPR. | X | QUANT | X | ALTURA | = | TOTAL
BANHEIRO | 0.5 | X | 4 | X | 0.5 | = | 1
|  |  | TOTAL |  |  |  | 1
TOTAL | 1 | M²
4.6 | Corrimão de tubo de ferro galvanizado diâmetro 3" fixado na parede a cada 1.50m, inclusive pintura a óleo ou esmalte
LOCAL | COMPR. | X | QUANT | = | TOTAL
ESCADA | 4 | X | 4 | = | 16
TOTAL
TOTAL | 16 | M
5.1 | Cuba louça de embutir redonda, 30cm, L-41, completa, marcas de referência Deca, Celite ou Ideal
LOCAL | QUANT.
8
TOTAL | 8 | UND
5.2 | Fornecimento e assentamento de barra de apoio reta, em aço inox polido para banheiro PNE
LOCAL | QUANT.
8
TOTAL | 8 | UND
6.1 | Bancada de granito com espessura de 2 cm
LOCAL | COMPR. | X | QUANT | X | ALTURA | = | TOTAL
BANHEIRO | 2.4 | X | 4 | X | 0.5 | = | 4.8
|  |  | TOTAL |  |  |  | 4.8
TOTAL | 4.8 | M²
6.2 | Rodapé de granito cinza esp. 2cm, h=7cm, assentado com argamassa de cimento, cal hidratada CH1 e areia no traço 1:0,5:8, incl. rejuntamento com cimento branco
RODAPÉ
LOCAL | COMPR. | X | QUANT | = | TOTAL
TERREO
RECEPÇÃO | 4.16 | X | 2 | = | 8.32
RECEPÇÃO | 10.65 | X | 2 | = | 21.3
COPA/COZINHA | 4.59 | X | 2 | = | 9.18
COPA/COZINHA | 2.75 | X | 2 | = | 5.5
SALA | 5.69 | X | 8 | = | 45.52
SALA | 4.28 | X | 2 | = | 8.56
SALA | 3.66 | X | 4 | = | 14.64
SALA | 2.95 | X | 4 | = | 11.8
SALA | 3.91 | X | 2 | = | 7.82
SALA | 9 | X | 2 | = | 18
PLENARIO | 9 | X | 2 | = | 18
PLENARIO | 17.27 | X | 2 | = | 34.54
SALA SOM | 2.95 | X | 2 | = | 5.9
SALA SOM | 1.92 | X | 2 | = | 3.84
RAMPA | 28.35 | X | 2 | = | 56.7
PATAMAR | 3.12 | X | 2 | = | 6.24
SUBSOLO |  |  |  |  | 0
RAMPA | 28.35 | X | 2 | = | 56.7
SAGUÃO | 6.1 | X | 2 | = | 12.2
SAGUÃO | 4.03 | X | 2 | = | 8.06
SALA | 3.5 | X | 14 | = | 49
SALA | 4.03 | X | 2 | = | 8.06
SALA | 3.94 | X | 4 | = | 15.76
SALA | 3.7 | X | 4 | = | 14.8
SALA | 3.8 | X | 4 | = | 15.2
SALA | 3.9 | X | 4 | = | 15.6
SALA | 3.6 | X | 4 | = | 14.4
SALA | 3.7 | X | 4 | = | 14.8
SALA | 3.6 | X | 14 | = | 50.4
CIRCULAÇÃO | 24.18 | X | 4 | = | 96.72
DEPOSITO | 3.49 | X | 2 | = | 6.98
DEPOSITO | 5.8 | X | 4 | = | 23.2
DEPOSITO | 3.51 | X | 4 | = | 14.04
CIRCULAÇÃO | 11.47 | X | 1 | = | 11.47
|  |  | TOTAL RODAPÉ |  | 703.25
TOTAL | 703.25 | M
7.1 | Kit de acessórios para banheiros em metal cromado, 5 peças
LOCAL | QUANT.
8
TOTAL | 8 | UND
8.1 | Luminaria led de embutir, 40x40, 42w Bivolt ( tipo PLAFON)
LOCAL | QUANT.
20
TOTAL | 20 | UND
9.1 | Lixamento de parede com pintura antiga PVA para recebimento de nova camada de tinta
LOCAL | COMPR. | X | QUANT | X | ALTURA | = | TOTAL
TERREO
RECEPÇÃO | 4.16 | X | 2 | X | 3 | = | 24.96
RECEPÇÃO | 10.65 | X | 2 | X | 3 | = | 63.9
COPA/COZINHA | 4.59 | X | 2 | X | 3 | = | 27.54
COPA/COZINHA | 2.75 | X | 2 | X | 3 | = | 16.5
SALA | 5.69 | X | 8 | X | 3 | = | 136.56
SALA | 4.28 | X | 2 | X | 3 | = | 25.68
SALA | 3.66 | X | 4 | X | 3 | = | 43.92
SALA | 2.95 | X | 4 | X | 3 | = | 35.4
SALA | 3.91 | X | 2 | X | 3 | = | 23.46
SALA | 9 | X | 2 | X | 3 | = | 54
PLENARIO | 9 | X | 2 | X | 3 | = | 54
PLENARIO | 17.27 | X | 2 | X | 3 | = | 103.62
SALA SOM | 2.95 | X | 2 | X | 3 | = | 17.7
SALA SOM | 1.92 | X | 2 | X | 3 | = | 11.52
RAMPA | 28.35 | X | 2 | X | 3 | = | 170.1
PATAMAR | 3.12 | X | 2 | X | 3 | = | 18.72
SUBSOLO
RAMPA | 28.35 | X | 2 | X | 3 | = | 170.1
SAGUÃO | 6.1 | X | 2 | X | 3 | = | 36.6
SAGUÃO | 4.03 | X | 2 | X | 3 | = | 24.18
SALA | 3.5 | X | 14 | X | 3 | = | 147
SALA | 4.03 | X | 2 | X | 3 | = | 24.18
SALA | 3.94 | X | 4 | X | 3 | = | 47.28
SALA | 3.7 | X | 4 | X | 3 | = | 44.4
SALA | 3.8 | X | 4 | X | 3 | = | 45.6
SALA | 3.9 | X | 4 | X | 3 | = | 46.8
SALA | 3.6 | X | 4 | X | 3 | = | 43.2
SALA | 3.7 | X | 4 | X | 3 | = | 44.4
SALA | 3.6 | X | 14 | X | 3 | = | 151.2
CIRCULAÇÃO | 24.18 | X | 4 | X | 3 | = | 290.16
DEPOSITO | 3.49 | X | 2 | X | 3 | = | 20.94
DEPOSITO | 5.8 | X | 4 | X | 3 | = | 69.6
DEPOSITO | 3.51 | X | 4 | X | 3 | = | 42.12
CIRCULAÇÃO | 11.47 | X | 1 | X | 3 | = | 34.41
TETO | 569.83 | X | 2 | X | 1 |  | 1139.66
PAREDE EXTERNA | 28.75 | X | 2 | X | 7 |  | 402.5
|  |  | TOTAL |  |  |  | 3651.91
TOTAL | 3651.91 | M²
9.2 | Emassamento de paredes e forros, com duas demãos de massa corrida, referência Suvinil, Coral, Metalatex ou equivalente, inclusive uma demão de liquido selador PVA, referência Suvinil, Coral ou Metalatex ou equivalente
LOCAL | COMPR. | X | QUANT | X | ALTURA | = | TOTAL
TERREO
RECEPÇÃO | 4.16 | X | 2 | X | 1.2 | = | 9.98
RECEPÇÃO | 10.65 | X | 2 | X | 1.2 | = | 25.56
COPA/COZINHA | 4.59 | X | 2 | X | 1.2 | = | 11.02
COPA/COZINHA | 2.75 | X | 2 | X | 1.2 | = | 6.6
SALA | 5.69 | X | 8 | X | 1.2 | = | 54.62
SALA | 4.28 | X | 2 | X | 1.2 | = | 10.27
SALA | 3.66 | X | 4 | X | 1.2 | = | 17.57
SALA | 2.95 | X | 4 | X | 1.2 | = | 14.16
SALA | 3.91 | X | 2 | X | 1.2 | = | 9.38
SALA | 9 | X | 2 | X | 1.2 | = | 21.6
PLENARIO | 9 | X | 2 | X | 1.2 | = | 21.6
PLENARIO | 17.27 | X | 2 | X | 1.2 | = | 41.45
SALA SOM | 2.95 | X | 2 | X | 1.2 | = | 7.08
SALA SOM | 1.92 | X | 2 | X | 1.2 | = | 4.61
RAMPA | 28.35 | X | 2 | X | 1.2 | = | 68.04
PATAMAR | 3.12 | X | 2 | X | 1.2 | = | 7.49
TETO | 569.83 | X | 2 | X | 1.2 |  | 1367.59
|  |  | TOTAL |  |  |  | 1698.62
TOTAL | 1698.62 | M²
9.3 | Pintura sobre paredes e forros, aplicação manual, com duas demãos de tinta látex acrílico premium, acabamento fosco, referência Suvinil, Coral e Metalatex, inclusive uma demão de liquido selador acrílico, referência Suvinil, Coral ou Metalatex
LOCAL | COMPR. | X | QUANT | X | ALTURA | = | TOTAL
TERREO
RECEPÇÃO | 4.16 | X | 2 | X | 3 | = | 24.96
RECEPÇÃO | 10.65 | X | 2 | X | 3 | = | 63.9
COPA/COZINHA | 4.59 | X | 2 | X | 3 | = | 27.54
COPA/COZINHA | 2.75 | X | 2 | X | 3 | = | 16.5
SALA | 5.69 | X | 8 | X | 3 | = | 136.56
SALA | 4.28 | X | 2 | X | 3 | = | 25.68
SALA | 3.66 | X | 4 | X | 3 | = | 43.92
SALA | 2.95 | X | 4 | X | 3 | = | 35.4
SALA | 3.91 | X | 2 | X | 3 | = | 23.46
SALA | 9 | X | 2 | X | 3 | = | 54
PLENARIO | 9 | X | 2 | X | 3 | = | 54
PLENARIO | 17.27 | X | 2 | X | 3 | = | 103.62
SALA SOM | 2.95 | X | 2 | X | 3 | = | 17.7
SALA SOM | 1.92 | X | 2 | X | 3 | = | 11.52
RAMPA | 28.35 | X | 2 | X | 3 | = | 170.1
PATAMAR | 3.12 | X | 2 | X | 3 | = | 18.72
SUBSOLO
RAMPA | 28.35 | X | 2 | X | 3 | = | 170.1
SAGUÃO | 6.1 | X | 2 | X | 3 | = | 36.6
SAGUÃO | 4.03 | X | 2 | X | 3 | = | 24.18
SALA | 3.5 | X | 14 | X | 3 | = | 147
SALA | 4.03 | X | 2 | X | 3 | = | 24.18
SALA | 3.94 | X | 4 | X | 3 | = | 47.28
SALA | 3.7 | X | 4 | X | 3 | = | 44.4
SALA | 3.8 | X | 4 | X | 3 | = | 45.6
SALA | 3.9 | X | 4 | X | 3 | = | 46.8
SALA | 3.6 | X | 4 | X | 3 | = | 43.2
SALA | 3.7 | X | 4 | X | 3 | = | 44.4
SALA | 3.6 | X | 14 | X | 3 | = | 151.2
CIRCULAÇÃO | 24.18 | X | 4 | X | 3 | = | 290.16
DEPOSITO | 3.49 | X | 2 | X | 3 | = | 20.94
DEPOSITO | 5.8 | X | 4 | X | 3 | = | 69.6
DEPOSITO | 3.51 | X | 4 | X | 3 | = | 42.12
CIRCULAÇÃO | 11.47 | X | 1 | X | 3 | = | 34.41
TETO | 569.83 | X | 2 | X | 1 |  | 1139.66
PAREDE EXTERNA | 28.75 | X | 2 | X | 7 |  | 402.5
|  |  | TOTAL |  |  |  | 3651.91
TOTAL | 3651.91 | M²
9.4 | Pintura de esquadrias e elementos de madeira, aplicação manual, com duas demãos de tinta esmalte sintético referência Suvinil, Coral ou Metalatex, inclusive fundo branco nivelador, referência Suvinil, Coral e Metalatex ou equivalente
LOCAL | COMPR. | X | QUANT LADOSX QUANT | X | ALTURA | = | TOTAL
TERREO
TERREO 27 UND | 0.8 | X | 81 | X | 2.1 | = | 136.08
SUBSOLO 18 UND | 0.8 | X | 54 | X | 2.1 | = | 90.72
|  |  | TOTAL |  |  |  | 226.8
TOTAL | 226.8 | M²
9.5 | Pintura sobre metal, aplicação manual, com duas demãos de tinta esmalte sintético, referência Suvinil, Coral ou Metalatex, inclusive uma demão de fundo anticorrosivo
LOCAL | COMPR. | X | QUANT LADOSX QUANT | X | ALTURA | = | TOTAL
TERREO
CORRIMÃO | 28.45 | X | 4 | X | 0.2 | = | 22.76
|  |  | TOTAL |  |  |  | 22.76
TOTAL | 22.76 | M²

## PLANILHA ATUALIZADA
CÂMARA MUNICIPAL DE MUNIZ FREIRE
Estado do Espírito Santo
PLANILHA DETALHADA DE CUSTOS UNITÁRIOS - PROPOSTA DETALHADA
OBRA: MANUTENÇÃO PARTE INTERNA DA CÂMARA, MUNIZ FREIRE
LOCAL: RUA JOÃO IVO AGUILAR, 202, CENTRO, MUNIZ FREIRE. | [6 empty] | BDI: | DATA BASE - IOPES:
VALOR: | 0
MANUTENÇÃO PARTE INTERNA DA CÂMARA
ITEM | CODIGO | REF. | DISCRIMINAÇÃO DOS SERVIÇOS | UNID. | QUANT. | VALOR UNIT. S\BDI | VALOR UNITÁRIO COM BDI | VALOR TOTAL
| 1 |  | CANTEIRO DE OBRA
1.1 | 20305 | IOPES | Placa de obra nas dimensões de 2.0 x 4.0 m, padrão IOPES | M² | 8 |  | 0 | 0
[7 empty] | TOTAL ITEM 1 | 0
| 2 |  | DEMOLIÇÕES E RETIRADA
2.1 | 10259 | IOPES | Retirada de rodapé de madeira ou cerâmica | M | 703.25 |  | 0 | 0
2.2 | 10208 | IOPES | Retirada de revestimento antigo em reboco | M² | 286.8 |  | 0 | 0
[7 empty] | TOTAL ITEM 1 | 0
| 3 |  | ACABAMENTOS INTERNOS
3.1 | 120308 | IOPES | Chapisco de argamassa de cimento e areia média ou grossa lavada no traço 1:3, espessura 5mm, com utilização de impermeabilizante | M² | 286.8 |  | 0 | 0
3.2 | 120301 | IOPES | Emboço de argamassa de cimento, cal hidratada CH1 e areia média ou grossa lavada no traço 1:0.5:6, espessura 20 mm | M² | 286.8 |  | 0 | 0
3.3 | 120303 | IOPES | Reboco tipo paulista de argamassa de cimento, cal hidratada CH1 e areia média ou grossa lavada no traço 1:0.5:6, espessura 25 mm | M² | 286.8 |  | 0 | 0
3.4 | 110201 | IOPES | Forro de gesso acabamento tipo liso | M² | 48.72 |  | 0 | 0
3.5 | COMP 01 |  | SANCA DE GESSO | M | 34.8 |  | 0 | 0
[7 empty] | TOTAL ITEM 05 | 0
| 4 |  | ESQUADRIAS
4.1 | 61303 | IOPES | Porta em madeira de lei tipo angelim pedra ou equiv.c/enchimento em madeira 1a.qualidade esp. 30mm p/ pintura, inclusive alizares, dobradiças e fechadura externa em latão cromado LaFonte ou equiv., exclusive marco, nas dim.: 0.80 x 2.10 m | UND | 3 |  | 0 | 0
4.2 | COMP. 02 |  | Vidro temperado incolor 10mm de espessura, fixo em pinça cromada. | m² | 12.82 |  | 0 | 0
4.3 | COMP 03 |  | Vidro temperado incolor 8mm de espessura | m² | 15.96 |  | 0 | 0
4.4 | COMP04 |  | Fornecimento e assentamento de porta de vidro blindex na espessura de 10mm nas dimensões 1,80x2,50m, com todos os acessório incluso, inclusive puxador de inox e fechadura. | UND | 1 |  | 0 | 0
4.5 | 80202 | IOPES | Espelho espessura 4 mm, incluindo chapa compensada 6mm, moldura de peça de madeira 7x2.5cm fixada com parafuso e bucha conforme detalhe em projeto | M² | 1 |  | 0 | 0
4.6 | 210302 | IOPES | Corrimão de tubo de ferro galvanizado diâmetro 3" fixado na parede a cada 1.50m, inclusive pintura a óleo ou esmalte | M | 16 |  | 0 | 0
[7 empty] | TOTAL ITEM 09 | 0
| 5 |  | LOUÇAS SANITÁRIAS
5.1 | 170115 | IOPES | Cuba louça de embutir redonda, 30cm, L-41, completa, marcas de referência Deca, Celite ou Ideal | UNID | 8 |  | 0 | 0
5.2 | COMP 05 |  | Fornecimento e assentamento de barra de apoio reta, em aço inox polido para banheiro PNE | UNID | 8 |  | 0 | 0
[7 empty] | TOTAL ITEM 10 | 0
| 6 |  | PEÇAS EM GRANITO
6.1 | 170220 | IOPES | Bancada de granito com espessura de 2 cm | M² | 4.8 |  | 0 | 0
6.2 | 130321 | IOPES | Rodapé de granito cinza esp. 2cm, h=7cm, assentado com argamassa de cimento, cal hidratada CH1 e areia no traço 1:0,5:8, incl. rejuntamento com cimento branco | M | 703.25 |  | 0 | 0
[7 empty] | TOTAL ITEM 11 | 0
| 7 |  | INSTALAÇÕES HIDRÁULICAS
7.1 | COMP 06 |  | Kit de acessórios para banheiros em metal cromado, 5 peças | UNID | 4 |  | 0 | 0
[7 empty] | TOTAL ITEM 12 | 0
| 8 |  | INSTALAÇÕES ELÉTRICAS
8.1 | COMP. 07 |  | Luminaria led de embutir, 40x40, 42w Bivolt ( tipo PLAFON) | UNID | 20 |  | 0 | 0
| , | [5 empty] | TOTAL ITEM 13 | 0
| 9 |  | PINTURA
9.1 | 10246 | IOPES | Lixamento de parede com pintura antiga PVA para recebimento de nova camada de tinta | M² | 3651.91 |  | 0 | 0
9.2 | 190101 | IOPES | Emassamento de paredes e forros, com duas demãos de massa corrida, referência Suvinil, Coral, Metalatex ou equivalente, inclusive uma demão de liquido selador PVA, referência Suvinil, Coral ou Metalatex ou equivalente | M² | 1698.62 |  | 0 | 0
9.3 | 190117 | IOPES | Pintura sobre paredes e forros, aplicação manual, com duas demãos de tinta látex acrílico premium, acabamento fosco, referência Suvinil, Coral e Metalatex, inclusive uma demão de liquido selador acrílico, referência Suvinil, Coral ou Metalatex | M² | 3651.91 |  | 0 | 0
9.4 | 190302 | IOPES | Pintura de esquadrias e elementos de madeira, aplicação manual, com duas demãos de tinta esmalte sintético referência Suvinil, Coral ou Metalatex, inclusive fundo branco nivelador, referência Suvinil, Coral e Metalatex ou equivalente | M² | 226.8 |  | 0 | 0
9.5 | 190417 | IOPES | Pintura sobre metal, aplicação manual, com duas demãos de tinta esmalte sintético, referência Suvinil, Coral ou Metalatex, inclusive uma demão de fundo anticorrosivo | M² | 22.76 |  | 0 | 0
[7 empty] | TOTAL ITEM 17 | 0
| 10 |  | ADMINISTRAÇÃO LOCAL
10.1 | COMP |  | ADMINISTRAÇÃO LOCAL | UND | 1 |  | 0 | 0
[7 empty] | TOTAL ITEM 3 | 0
TOTAL GERAL | [7 empty] | 0
MUNIZ FREIRE, XX DE MAIO DE 2024.