## MEMORIAL
MEMORIA DE CÁLCULO
1.0 | SERVIÇOS PRELIMINARES
1.1 | Placa de obra nas dimensões de 2.0 x 4.0 m, padrão IOPES
LOCAL | COMP | x | LARGURA | = | TOTAL
PROJ. ARQ | 4 |  | 2 |  | 8
|  |  |  | TOTAL | 8 | M²
2.0 | INFRAESTRUTURA
2.1 | Fôrma de tábua de madeira de 2.5x30.0cm, levando-se em conta utilização 3 vezes (incluindo o material, corte, montagem, escoramento e desforma)
|  | DADOS | QUANT. |  | 10 SAPATAS 60X60CM
|  | SAPATAS | 18 |  | 10 PILARES 12X25CM
|  | PILAR | 36
|  | TOTAL | 54 | M²
2.2 | Fornecimento, dobragem e colocação em fôrma, de armadura CA-50 A média, diâmetro de 6.3 a 10.0 mm
|  | DADOS | QUANT. |  | 10 SAPATAS 60X60CM |  | 77,04 KG
|  | SAPATA E PILARES | 226.04 |  | 10 PILARES 12X25CM |  | 149 KG
|  | TOTAL | 226.04 | KG
2.3 | Fornecimento, dobragem e colocação em fôrma, de armadura CA-60 B fina, diâmetro de 4.0 a 7.0mm
|  | DADOS | QUANT. |  | 10 SAPATAS 60X60CM |  | 20
|  | SAPATA | 20 |  | 10 PILARES 12X25CM |  | 276
|  | PILARES | 276
|  | TOTAL | 296 | KG
2.4 | Fornecimento e aplicação de concreto USINADO Fck=20 MPa - considerando BOMBEAMENTO (5% de perdas já incluído no custo) (6% de taxa p/concr.bombeavel)
IDENTIFICAÇÃO |  | QUANT.
SAPATA |  | 2.376 |  |  | 10 SAPATAS 60X60CM |  | 2.376
PILARES |  | 1.188 |  |  | 10 PILARES 12X25CM |  | 1.188
|  | TOTAL | 3.56 | M²
2.5 | Alvenaria de blocos de concreto 9x19x39cm, c/ resist. mínimo a compres. 2.5 MPa, assent. c/ arg. de cimento, cal hidratada CH1 e areia no traço 1:0.5:8 esp. das juntas 10mm e esp. das paredes, s/ rev. 9cm
ALVENARIA
LOCAL | COMPR. | X | ALTURA | X | QUANT | = | TOTAL
DEPOSITO | 3 | X | 3.1 | X | 2 | = | 18.6
DEPOSITO | 6.22 | X | 3.1 | X | 2 | = | 38.56
ARQUIVO | 7.55 | X | 3.1 | X | 2 | = | 46.81
ARQUIVO | 6.22 | X | 3.1 | X | 2 | = | 38.56
|  |  | ALVENARIA TOTAL |  |  |  | 142.53
[6 empty] | TOTAL | 142.53 | M²
2.6 | Verga/contraverga reta de concreto armado 10 x 5 cm, Fck = 15 MPa, inclusive forma, armação e desforma
| LARGURA | ALTURA | VERGA | CONTRAV. | QUANT. | TOTAL VERGA | T. CONTAV
J1 | 1.5 | 1 | 2.3 | 2.3 | 4 | 9.2 | 9.2
PM1 | 0.8 | 2.1 | 2 | 2 | 2 | 4 | 4
|  |  |  | TOTAIS |  | 13.2 | 13.2
[6 empty] | TOTAL | 26.4
|  | TOTAL | 26.4 | M
2.7 | Cobogó de concreto tipo cruzeta de 20 x 20 x 10 cm, assentado com argamassa de cimento, cal hidratada e areia no traço1:0,5:5, espessura das juntas de 10mm e espessura de parede 10cm
ALVENARIA
LOCAL | COMPR. | X | ALTURA | X | QUANT | = | TOTAL
ARQUIVO | 6.22 | X | 3.1 | X | 1 | = | 19.28
|  |  | ALVENARIA TOTAL |  |  |  | 19.28
[6 empty] | TOTAL | 19.28 | M²
3.1 | Chapisco de argamassa de cimento e areia média ou grossa lavada no traço 1:3, espessura 5mm, com utilização de impermeabilizante
ALVENARIA
LOCAL | COMPR. | X | ALTURA | X | QUANT | = | TOTAL
DEPOSITO | 3 | X | 3.1 | X | 2 | = | 18.6
DEPOSITO | 6.22 | X | 3.1 | X | 2 | = | 38.56
ARQUIVO | 7.55 | X | 3.1 | X | 2 | = | 46.81
ARQUIVO | 6.22 | X | 3.1 | X | 2 | = | 38.56
|  |  | ALVENARIA TOTAL |  |  |  | 142.53
|  |  | TOTAL CHAPISCO |  |  |  | 285.06
|  |  | TOTAL EMBOÇO |  |  |  | 285.06
|  |  | TOTAL REBOCO |  |  |  | 285.06
|  |  |  | TOTAL | 285.06 | M²
3.2 | Emboço de argamassa de cimento, cal hidratada CH1 e areia média ou grossa lavada no traço 1:0.5:6, espessura 20 mm
ALVENARIA
LOCAL | COMPR. | X | ALTURA | X | QUANT | = | TOTAL
DEPOSITO | 3 | X | 3.1 | X | 2 | = | 18.6
DEPOSITO | 6.22 | X | 3.1 | X | 2 | = | 38.56
ARQUIVO | 7.55 | X | 3.1 | X | 2 | = | 46.81
ARQUIVO | 6.22 | X | 3.1 | X | 2 | = | 38.56
|  |  | ALVENARIA TOTAL |  |  |  | 142.53
|  |  | TOTAL CHAPISCO |  |  |  | 285.06
|  |  | TOTAL EMBOÇO |  |  |  | 285.06
|  |  | TOTAL REBOCO |  |  |  | 285.06
[6 empty] | TOTAL | 285.1 | M²
3.3 | Reboco tipo paulista de argamassa de cimento, cal hidratada CH1 e areia média ou grossa lavada no traço 1:0.5:6, espessura 25 mm
ALVENARIA
LOCAL | COMPR. | X | ALTURA | X | QUANT | = | TOTAL
DEPOSITO | 3 | X | 3.1 | X | 2 | = | 18.6
DEPOSITO | 6.22 | X | 3.1 | X | 2 | = | 38.56
ARQUIVO | 7.55 | X | 3.1 | X | 2 | = | 46.81
ARQUIVO | 6.22 | X | 3.1 | X | 2 | = | 38.56
|  |  | ALVENARIA TOTAL |  |  |  | 142.53
|  |  | TOTAL CHAPISCO |  |  |  | 285.06
|  |  | TOTAL EMBOÇO |  |  |  | 285.06
|  |  | TOTAL REBOCO |  |  |  | 285.06
[6 empty] | TOTAL | 285.1 | M²
4.1 | Fornecimento e assentamento de piso de mármore ou granito, assentado com argamassa de cimento, cal hidratada CH1 e areia no traço 1:0,5:8, incl. rejuntamento com cimento branco
LOCAL | COMPR. | X | LARGURA | X | QUANT | = | TOTAL
DEPOSITO | 1 | X | 1 | X | 3.5 | = | 3.5
ARQUIVO | 1 | X | 1 | X | 7 | = | 7
[6 empty] | TOTAL | 10.5 | M²
4.2 | Rodapé de mármore ou granito, assentado com argamassa de cimento, cal hidratada CH1 e areia no traço 1:0,5:8, incl. rejuntamento com cimento branco, h=7cm
RODAPÉ
LOCAL | COMPR. | X | QUANT | = | TOTAL
DEPOSITO | 3 | X | 4 | = | 12
DEPOSITO | 6.22 | X | 4 | = | 24.88
ARQUIVO | 7.55 | X | 4 | = | 30.2
ARQUIVO | 6.22 | X | 4 | = | 24.88
|  |  | TOTAL RODAPÉ |  | 91.96
TOTAL | 91.96 | M
5.0 | ESQUADRIAS
5.1 | Janela de correr para vidro em alumínio anodizado cor natural, linha 25, completa, incl. puxador com tranca, alizar, caixilho e contramarco, exclusive vidro
QUANT | COMPR. | X | LARGURA | = | TOTAL
4 | 1.5 | X | 1.2 | = | 7.2
|  |  |  | TOTAL | 7.2 | M²
5.2 | Marco de madeira de lei de 1ª (Peroba, Ipê, Angelim Pedra ou equivalente)com 15 x 3 cm de batente
PORTA | MEDIDAS | QUANT. | TOTAL
0.8 | 2.1 | 2 | 10
TOTAL | 2 | UND
5.3 | Porta em madeira de lei tipo angelim pedra ou equiv.c/enchimento em madeira 1a.qualidade esp. 30mm p/ pintura, inclusive alizares, dobradiças e fechadura externa em latão cromado LaFonte ou equiv., exclusive marco, nas dim.: 0.80 x 2.10 m
QUANT.
2
TOTAL | 2 | UND
5.4 | Vidro plano transparente liso, com 4 mm de espessura
| LARGURA | ALTURA | QUANT. | TOTAL
J10 | 1.5 | 1.2 | 4 | 7.2
|  |  |  | TOTAL | 7.2 | M²
6 | INSTALAÇÕES ELETRICAS
6.1 | Mini-Disjuntor monopolar 16 A, curva C - 5KA 220/127VCA (NBR IEC 60947-2), Ref. Siemens, GE, Schneider ou equivalente |  |  | UND | 4
6.2 | Mini-Disjuntor monopolar 32 A, curva C - 5KA 220/127VCA (NBR IEC 60947-2), Ref. Siemens, GE, Schneider ou equivalente |  |  | UND | 1
6.3 | Dispositivo de proteção contra surto (DPS) bipolar, tensão nominal máxima 275VCA, corente de surto máxima 40KA. |  |  | UND | 1
6.4 | Ponto padrão de luz no teto - considerando eletroduto PVC rígido de 3/4" inclusive conexões (4.5m), fio isolado PVC de 2.5mm2 (16.2m) e caixa PVC 4x4" (1 und) |  |  | UND | 6
6.5 | Ponto padrão de tomada 2 pólos mais terra - considerando eletroduto PVC rígido de 3/4" inclusive conexões (5.0m), fio isolado PVC de 2.5mm2 (16.5m) e caixa PVC 4x2" (1 und) |  |  | UND | 10
6.6 | Ponto padrão de interruptor de 1 tecla simples e 1 tomada dois pólos mais terra 10A/250V - considerando eletroduto PVC rígido de 3/4" inclusive conexões (4.5m), fio isolado PVC de 2.5mm2 (19.4m) e caixa PVC 4x2" (1 und) |  |  | UND | 2
6.7 | Luminaria sobrepor compl., corpo ch. aço pintada branca, refletor aletas parabólicas alum.alta pureza e refletância inclusive 2 lâmpadas LED T8 20W temp. de cor 5000k bivolt c/ 1,20m - Ref. CS232AL-N - AMES, 664 - LUMAVI OU EQUIVALENTE |  |  | UNID | 6
6.8 | Tomada padrão brasileiro linha branca, NBR 14136 2 polos + terra 10A/250V, com placa 4x2 |  |  | UNID | 10
6.9 | Interruptor de uma tecla simples 10A/250V e uma tomada 3 polos 10A/250V, padrão brasileiro, NBR 14136, linha branca, com placa 4x2" |  |  | UNID | 2
6.10 | Cabo de cobre termoplástico, com isolamento para 1000V, seção de 4.0 mm2 |  |  | M | 250
6.11 | Cabo de cobre termoplástico, com isolamento para 1000V, seção de 6 mm2 |  |  | M | 150
7 | PINTURA
7.1 | Lixamento de parede para recebimento de camada de tinta
PINT.
LOCAL | COMPR. | X | ALTURA | X | QUANT | = | TOTAL
DEPOSITO | 3 | X | 3.1 | X | 2 | = | 18.6
DEPOSITO | 6.22 | X | 3.1 | X | 2 | = | 38.56
ARQUIVO | 7.55 | X | 3.1 | X | 2 | = | 46.81
ARQUIVO | 6.22 | X | 3.1 | X | 2 | = | 38.56
|  |  | ALVENARIA TOTAL |  |  |  | 142.53
|  |  | TOTAL CHAPISCO |  |  |  | 285.06
|  |  | TOTAL EMBOÇO |  |  |  | 285.06
|  |  | TOTAL REBOCO |  |  |  | 285.06
[6 empty] | TOTAL | 285.1 | M²
7.2 | Pintura com tinta acrílica, marcas de referência Suvinil, Coral e Metalatex, inclusive selador acrílico, em paredes e forros, a duas demãos
PINT.
LOCAL | COMPR. | X | ALTURA | X | QUANT | = | TOTAL
DEPOSITO | 3 | X | 3.1 | X | 2 | = | 18.6
DEPOSITO | 6.22 | X | 3.1 | X | 2 | = | 38.56
ARQUIVO | 7.55 | X | 3.1 | X | 2 | = | 46.81
ARQUIVO | 6.22 | X | 3.1 | X | 2 | = | 38.56
|  |  | ALVENARIA TOTAL |  |  |  | 142.53
|  |  | TOTAL CHAPISCO |  |  |  | 285.06
|  |  | TOTAL EMBOÇO |  |  |  | 285.06
|  |  | TOTAL REBOCO |  |  |  | 285.06
|  |  | TOTAL REVESTIMENTO CERÂMICO |  |  |  | 285.06
TETO
ACB. TETO | ÁREA (M2)
SALA DE AULA | 18.66
SALA DE AULA | 46.96
TOTAL LAJE | 65.62
[6 empty] | TOTAL | 350.7 | M²
7.3 | Pintura de esquadrias e elementos de madeira, aplicação manual, com três demão de verniz brilhante incolor, linha Premium Copal, referência Suvinil, Eucatex, Montana ou equivalente
PINTURA ESQUADRIAS
| LARGURA | ALTURA | ÁREA | PINTURA | QUANT. | ÁREA TOTAL
PM1 | 0.8 | 2.1 | 1.68 | 5.04 | 2 | 10.08
[6 empty] | TOTAL | 10.08 | M²

## PLANILHA ATUALIZADA
CÂMARA MUNICIPAL DE MUNIZ FREIRE
Estado do Espírito Santo
PLANILHA DETALHADA DE CUSTOS UNITÁRIOS - PROPOSTA DETALHADA
OBRA: CONSTRUÇÃO DE SALA DE ARQUIVOS E MODIFICAÇÕES
LOCAL: RUA JOÃO IVO AGUILAR, 202, CENTRO, MUNIZ FREIRE. | [6 empty] | BDI: | DATA BASE - IOPES:
CONSTRUÇÃO DE SALA DE ARQUIVOS E MODIFICAÇÕES
ITEM | CODIGO | REF. | DISCRIMINAÇÃO DOS SERVIÇOS | UNID. | QUANT. | VALOR UNIT. S\BDI | VALOR UNITÁRIO COM BDI | VALOR TOTAL
| 1 |  | CANTEIRO DE OBRA
1.1 | 20305 | IOPES | Placa de obra nas dimensões de 2.0 x 4.0 m, padrão IOPES | M² | 8 |  | 0 | 0
[7 empty] | TOTAL ITEM 1 | 0
| 2 |  | INFRAESTRUTURA
2.1 | 40250 | IOPES | Fôrma de tábua de madeira de 2.5x30.0cm, levando-se em conta utilização 3 vezes (incluindo o material, corte, montagem, escoramento e desforma) | M² | 54 |  | 0 | 0
2.2 | 40243 | IOPES | Fornecimento, dobragem e colocação em fôrma, de armadura CA-50 A média, diâmetro de 6.3 a 10.0 mm | Kg | 226.04 |  | 0 | 0
2.3 | 40246 | IOPES | Fornecimento, dobragem e colocação em fôrma, de armadura CA-60 B fina, diâmetro de 4.0 a 7.0mm | Kg | 296 |  | 0 | 0
2.4 | 40329 | IOPES | Fornecimento e aplicação de concreto USINADO Fck=20 MPa - considerando BOMBEAMENTO (5% de perdas já incluído no custo) (6% de taxa p/concr.bombeavel) | M³ | 3.56 |  | 0 | 0
2.5 | 50601 | IOPES | Alvenaria de blocos de concreto 9x19x39cm, c/ resist. mínimo a compres. 2.5 MPa, assent. c/ arg. de cimento, cal hidratada CH1 e areia no traço 1:0.5:8 esp. das juntas 10mm e esp. das paredes, s/ rev. 9cm | m² | 142.53 |  | 0 | 0
2.6 | 50301 | IOPES | Verga/contraverga reta de concreto armado 10 x 5 cm, Fck = 15 MPa, inclusive forma, armação e desforma | M | 26.4 |  | 0 | 0
2.7 | 50122 | IOPES | Cobogó de concreto tipo cruzeta de 20 x 20 x 10 cm, assentado com argamassa de cimento, cal hidratada e areia no traço1:0,5:5, espessura das juntas de 10mm e espessura de parede 10cm | m² | 19.28 |  | 0 | 0
[7 empty] | TOTAL ITEM 2 | 0
| 3 |  | ACABAMENTOS INTERNOS
3.1 | 120308 | IOPES | Chapisco de argamassa de cimento e areia média ou grossa lavada no traço 1:3, espessura 5mm, com utilização de impermeabilizante | M² | 285.06 |  | 0 | 0
3.2 | 120301 | IOPES | Emboço de argamassa de cimento, cal hidratada CH1 e areia média ou grossa lavada no traço 1:0.5:6, espessura 20 mm | M² | 285.1 |  | 0 | 0
3.3 | 120303 | IOPES | Reboco tipo paulista de argamassa de cimento, cal hidratada CH1 e areia média ou grossa lavada no traço 1:0.5:6, espessura 25 mm | M² | 285.1 |  | 0 | 0
[7 empty] | TOTAL ITEM 3 | 0
| 4 |  | PISOS
4.1 | COMP 01 |  | Fornecimento e assentamento de piso de mármore ou granito, assentado com argamassa de cimento, cal hidratada CH1 e areia no traço 1:0,5:8, incl. rejuntamento com cimento branco | m² | 10.5 |  | 0 | 0
4.2 | 130315 | IOPES | Rodapé de mármore ou granito, assentado com argamassa de cimento, cal hidratada CH1 e areia no traço 1:0,5:8, incl. rejuntamento com cimento branco, h=7cm | M | 91.96 |  | 0 | 0
[7 empty] | TOTAL ITEM 4 | 0
| 5 |  | ESQUADRIAS
5.1 | 71701 | IOPES | Janela de correr para vidro em alumínio anodizado cor natural, linha 25, completa, incl. puxador com tranca, alizar, caixilho e contramarco, exclusive vidro | M² | 7.2 |  | 0 | 0
5.2 | 60101 | IOPES | Marco de madeira de lei de 1ª (Peroba, Ipê, Angelim Pedra ou equivalente)com 15 x 3 cm de batente | und | 2 |  | 0 | 0
5.3 | 61303 | IOPES | Porta em madeira de lei tipo angelim pedra ou equiv.c/enchimento em madeira 1a.qualidade esp. 30mm p/ pintura, inclusive alizares, dobradiças e fechadura externa em latão cromado LaFonte ou equiv., exclusive marco, nas dim.: 0.80 x 2.10 m | und | 2 |  | 0 | 0
5.4 | 80102 | IOPES | Vidro plano transparente liso, com 4 mm de espessura | M² | 7.2 |  | 0 | 0
[7 empty] | TOTAL ITEM 5 | 0
| 6 |  | INSTALAÇÕES ELÉTRICAS
6.1 | 151301 | IOPES | Mini-Disjuntor monopolar 16 A, curva C - 5KA 220/127VCA (NBR IEC 60947-2), Ref. Siemens, GE, Schneider ou equivalente | UND | 4 |  | 0 | 0
6.2 | 151304 | IOPES | Mini-Disjuntor monopolar 32 A, curva C - 5KA 220/127VCA (NBR IEC 60947-2), Ref. Siemens, GE, Schneider ou equivalente | UND | 1 |  | 0 | 0
6.3 | 151337 | IOPES | Dispositivo de proteção contra surto (DPS) bipolar, tensão nominal máxima 275VCA, corente de surto máxima 40KA. | UND | 1 |  | 0 | 0
6.4 | 151801 | IOPES | Ponto padrão de luz no teto - considerando eletroduto PVC rígido de 3/4" inclusive conexões (4.5m), fio isolado PVC de 2.5mm2 (16.2m) e caixa PVC 4x4" (1 und) | UND | 6 |  | 0 | 0
6.5 | 151803 | IOPES | Ponto padrão de tomada 2 pólos mais terra - considerando eletroduto PVC rígido de 3/4" inclusive conexões (5.0m), fio isolado PVC de 2.5mm2 (16.5m) e caixa PVC 4x2" (1 und) | UND | 10 |  | 0 | 0
6.6 | 151811 | IOPES | Ponto padrão de interruptor de 1 tecla simples e 1 tomada dois pólos mais terra 10A/250V - considerando eletroduto PVC rígido de 3/4" inclusive conexões (4.5m), fio isolado PVC de 2.5mm2 (19.4m) e caixa PVC 4x2" (1 und) | UND | 2 |  | 0 | 0
6.7 | 181002 | IOPES | Luminaria sobrepor compl., corpo ch. aço pintada branca, refletor aletas parabólicas alum.alta pureza e refletância inclusive 2 lâmpadas LED T8 20W temp. de cor 5000k bivolt c/ 1,20m - Ref. CS232AL-N - AMES, 664 - LUMAVI OU EQUIVALENTE | UNID | 6 |  | 0 | 0
6.8 | 180201 | IOPES | Tomada padrão brasileiro linha branca, NBR 14136 2 polos + terra 10A/250V, com placa 4x2 | UNID | 10 |  | 0 | 0
6.9 | 180207 | IOPES | Interruptor de uma tecla simples 10A/250V e uma tomada 3 polos 10A/250V, padrão brasileiro, NBR 14136, linha branca, com placa 4x2" | UNID | 2 |  | 0 | 0
6.10 | 151418 | IOPES | Cabo de cobre termoplástico, com isolamento para 1000V, seção de 4.0 mm2 | M | 250 |  | 0 | 0
6.11 | 151419 | IOPES | Cabo de cobre termoplástico, com isolamento para 1000V, seção de 6 mm2 | M | 150 |  | 0 | 0
TOTAL ITEM 6 | [7 empty] | 0
| 7 |  | PINTURA
7.1 | 10246 | IOPES | Lixamento de parede para recebimento de camada de tinta | M² | 285.1 |  | 0 | 0
7.2 | 190117 | IOPES | Pintura com tinta acrílica, marcas de referência Suvinil, Coral e Metalatex, inclusive selador acrílico, em paredes e forros, a duas demãos | M² | 350.7 |  | 0 | 0
7.3 | 190303 | IOPES | Pintura de esquadrias e elementos de madeira, aplicação manual, com três demão de verniz brilhante incolor, linha Premium Copal, referência Suvinil, Eucatex, Montana ou equivalente | M² | 10.08 |  | 0 | 0
TOTAL ITEM 7 | [7 empty] | 0
| 8 |  | ADMINISTRAÇÃO LOCAL
8.1 | COMP |  | ADMINISTRAÇÃO LOCAL | UND | 1 |  | 0 | 0
TOTAL ITEM 8 | [7 empty] | 0
TOTAL GERAL | [7 empty] | 0
MUNIZ FREIRE, XX DE MAIO DE 2024.