## MEMORIA
MEMORIA DE CALCULO
1.0 | SERVIÇOS PRELIMINARES
1.1 | Placa de obra nas dimensões de 2.0 x 4.0 m, padrão IOPES
LOCAL | COMP. | X | LARGURA | = | TOTAL
PROJ. ARQ | 4 |  | 2 |  | 8
|  |  |  | TOTAL | 8 | M²
2.0 | COBERTURA
2.1 | Remoção de cobertura em telha metálica, exclusive estrutura
Remoção de cobertura em telha metálica, exclusive estrutura
| COMP | LARGURA | TOTAL
| 20 | 3 | 60
| 27 | 3 | 81
|  | TOTAL | 141 | M²
2.2 | Calha em chapa galvanizada com largura de 40 cm
Calha em chapa galvanizada com largura de 40 cm
| COMP | LARGURA | TOTAL
20 M
|  | TOTAL | 20 | M
2.3 | Tubo PVC rígido para esgoto no diâmetro de 100mm incluindo escavação e aterro com areia
Tubo PVC rígido para esgoto no diâmetro de 100mm incluindo escavação e aterro com areia
| COMP | QUANT | TOTAL
| 18 | 2 | 36
|  | TOTAL | 36 | M
2.4 | Estrut. metálica p/ quadra poliesp. coberta constituída por perfis formados a frio, aço estrutural ASTM A-570 G33 (terças) ASTM A-36 (demais perfis) c/ o sistema de trat. e pint conf descrito em notas da planilha
Estrut. metálica p/ quadra poliesp. coberta constituída por perfis formados a frio, aço estrutural ASTM A-570 G33 (terças) ASTM A-36 (demais perfis) c/ o sistema de trat. e pint conf descrito em notas da planilha |  |  |  | .
| COMP | LARGURA | TOTAL
| 20 | 3 | 60
| 27 | 3 | 81
|  | TOTAL | 141 | M²
2.5 | Cobertura nova de telhas de alumínio trapezoidal, H = 8 cm, esp. 0.5mm, inclusive acessórios de fixação
Cobertura nova de telhas de alumínio trapezoidal, H = 8 cm, esp. 0.5mm, inclusive acessórios de fixação
| COMP | LARGURA | TOTAL
| 20 | 3 | 60
| 27 | 3 | 81
|  | TOTAL | 141 | M²
2.6 | Rufo de chapa de alumínio esp. 0.5mm, largura de 30cm
Rufo de chapa de alumínio esp. 0.5mm, largura de 30cm
| COMP | LARGURA | TOTAL
| 20 | 2 | 40
| 27 | 2 | 54
|  | TOTAL | 94 | M
2.7 | Peitoril de mármore branco com largura 40 cm e esp. 3cm
Peitoril de mármore branco com largura 40 cm e esp. 3cm
| COMP | LARGURA | TOTAL
| 20 | 2 | 40
| 27 | 2 | 54
|  | TOTAL | 94 | M
2.7 | Impermeabilização com argamassa de igol 2 - marca de referência Sika
Impermeabilização com argamassa de igol 2 - marca de referência Sika
| COMP | LARGURA | TOTAL
| 94 | 1 | 94
0
|  | TOTAL | 94 | M

## PLANILHA ATUALIZADA
CÂMARA MUNICIPAL DE MUNIZ FREIRE
Estado do Espírito Santo
PLANILHA DEMONSTRATIVA DE CUSTOS UNITÁRIOS - PROPOSTAS DETALHADAS
OBRA: REFORMA E REESTRUTURAÇÃO DE TELHADO DA CÂMARA MUNICIPAL, MUNIZ FREIRE.
LOCAL: RUA JOÃO IVO AGUILAR, 202, CENTRO, MUNIZ FREIRE. | [6 empty] | BDI: | DATA BASE - IOPES:
VALOR: | 0
REFORMA E REESTRUTURAÇÃO DE TELHADO DA CÂMARA MUNICIPAL
ITEM | CODIGO | REF. | DISCRIMINAÇÃO DOS SERVIÇOS | UNID. | QUANT. | VALOR UNIT. S\BDI | VALOR UNITÁRIO COM BDI | VALOR TOTAL
| 1 |  | CANTEIRO DE OBRA
1.1 | 20305 | IOPES | Placa de obra nas dimensões de 2.0 x 4.0 m, padrão IOPES | M² | 8 |  | 0 | 0
[7 empty] | TOTAL ITEM 1 | 0
| 2 |  | COBERTURA
2.1 | 10280 | IOPES | Remoção de cobertura em telha metálica, exclusive estrutura | M² | 141 |  | 0 | 0
2.2 | 90312 | IOPES | Calha em chapa galvanizada com largura de 40 cm | M | 20 |  | 0 | 0
2.3 | 140903 | IOPES | Tubo PVC rígido para esgoto no diâmetro de 100mm incluindo escavação e aterro com areia | M | 36 |  | 0 | 0
2.4 | 200738 | IOPES | Estrut. metálica p/ quadra poliesp. coberta constituída por perfis formados a frio, aço estrutural ASTM A-570 G33 (terças) ASTM A-36 (demais perfis) c/ o sistema de trat. e pint conf descrito em notas da planilha | KG | 145 |  | 0 | 0
2.5 | 90206 | IOPES | Cobertura nova de telhas de alumínio trapezoidal, H = 8 cm, esp. 0.5mm, inclusive acessórios de fixação | M² | 141 |  | 0 | 0
2.6 | 90314 | IOPES | Rufo de chapa de alumínio esp. 0.5mm, largura de 30cm | M | 94 |  | 0 | 0
2.7 | 130307 | IOPES | Peitoril de mármore branco com largura 40 cm e esp. 3cm | m | 94 |  | 0 | 0
2.8 | 100202 | IOPES | Impermeabilização com argamassa de igol 2 - marca de referência Sika | M² | 94 |  | 0 | 0
[7 empty] | TOTAL ITEM 2 | 0
| 3 |  | ADMINISTRAÇÃO LOCAL
3.1 | COMP |  | ADMINISTRAÇÃO LOCAL | UND | 1 |  | 0 | 0
[7 empty] | TOTAL ITEM 3 | 0
TOTAL GERAL | [7 empty] | 0
MUNIZ FREIRE, XX DE MAIO DE 2024.